## 【STEP3】 A-2
【STEP３】 A-2
年間集計シート（車両ごとに入力）
単一荷主の月ごとの輸送データを把握している場合（月ごとの車両別単一荷主別の走行キロ、実車キロ、輸送トン数、輸送回数を入力）
事業者名
荷主
■【貸切輸送/単一荷主】 車両別の燃費、CO2総排出量、荷主別のCO2総排出量、輸送トンキロ、輸送トンキロ当たりCO2排出量（事業年度） | [11 empty] | 期間
№ | 車両登録番号 | 車名 | 最大積載量 （㎏） a | 燃料種別 | 燃料使用量 b | 走行キロ （km） c | 実車キロ （km） ｄ | 輸送トン数 (トン) ｍ | 輸送回数 （回） k | 燃費 o＝c/b | CO2排出係数 p※1,2 | CO2総排出量 （㎏-CO2） q＝b*p | 実車 按分比率 n=d/c | 荷主 CO2総排出量 （㎏-CO2） z=q*n | 平均積載量 (トン) h=ｍ/ｋ | 輸送トンキロ (ﾄﾝｷﾛ) x=h*c | 輸送トンキロ当たりCO2排出量 (kg-CO2/ﾄﾝｷﾛ) z/x
1
2
3
4
5
6
7
8
9
10
11
12
13
14
15
16
17
18
19
20
21
22
23
24
25
26
27
28
29
30
31
32
33
34
35
36
37
38
39
40
41
42
43
44
45
46
47
48
49
50
計 |  | － | － | － | － |  |  |  |  | － | － |  |  |  | －
※1）LPGのCO2排出係数は2.99t-CO2/t（環境省の公表値）にプロパンとブタンの構成比（重量）2：8の液密度0.5570kg/ℓを乗じた値。
※2）電気のCO2排出係数は、R４年度実績（環境省・経済産業省公表）による全国平均係数0.000438t-CO2/kWh。
～

## 1~10
【STEP３】 A-2
月別入力シート（車両ごとに入力）
車両№1～10（月ごとの車両別単一荷主別の走行キロ、実車キロ、輸送トン数、輸送回数を入力）
■月別荷主別の燃料使用量、走行キロ、実車キロ、輸送トン数、輸送回数 |  |  | 期間
№ | 輸送データ |  |  | 計
1 | 燃料使用量 | ( /月)
走行キロ（㎞/月）
実車キロ（㎞/月）
輸送トン数（トン/月）
輸送回数（回/月）
2 | 燃料使用量 | ( /月)
走行キロ（㎞/月）
実車キロ（㎞/月）
輸送トン数（トン/月）
輸送回数（回/月）
3 | 燃料使用量 | ( /月)
走行キロ（㎞/月）
実車キロ（㎞/月）
輸送トン数（トン/月）
輸送回数（回/月）
4 | 燃料使用量 | ( /月)
走行キロ（㎞/月）
実車キロ（㎞/月）
輸送トン数（トン/月）
輸送回数（回/月）
5 | 燃料使用量 | ( /月)
走行キロ（㎞/月）
実車キロ（㎞/月）
輸送トン数（トン/月）
輸送回数（回/月）
6 | 燃料使用量 | ( /月)
走行キロ（㎞/月）
実車キロ（㎞/月）
輸送トン数（トン/月）
輸送回数（回/月）
7 | 燃料使用量 | ( /月)
走行キロ（㎞/月）
実車キロ（㎞/月）
輸送トン数（トン/月）
輸送回数（回/月）
8 | 燃料使用量 | ( /月)
走行キロ（㎞/月）
実車キロ（㎞/月）
輸送トン数（トン/月）
輸送回数（回/月）
9 | 燃料使用量 | ( /月)
走行キロ（㎞/月）
実車キロ（㎞/月）
輸送トン数（トン/月）
輸送回数（回/月）
10 | 燃料使用量 | ( /月)
走行キロ（㎞/月）
実車キロ（㎞/月）
輸送トン数（トン/月）
輸送回数（回/月）
～

## 11~20
【STEP３】 A-2
月別入力シート（車両ごとに入力）
車両№1～10（月ごとの車両別単一荷主別の走行キロ、実車キロ、輸送トン数、輸送回数を入力）
■月別荷主別の燃料使用量、走行キロ、実車キロ、輸送トン数、輸送回数 |  |  | 期間
№ | 輸送データ |  |  | 計
11 | 燃料使用量 | ( /月)
走行キロ（㎞/月）
実車キロ（㎞/月）
輸送トン数（トン/月）
輸送回数（回/月）
12 | 燃料使用量 | ( /月)
走行キロ（㎞/月）
実車キロ（㎞/月）
輸送トン数（トン/月）
輸送回数（回/月）
13 | 燃料使用量 | ( /月)
走行キロ（㎞/月）
実車キロ（㎞/月）
輸送トン数（トン/月）
輸送回数（回/月）
14 | 燃料使用量 | ( /月)
走行キロ（㎞/月）
実車キロ（㎞/月）
輸送トン数（トン/月）
輸送回数（回/月）
15 | 燃料使用量 | ( /月)
走行キロ（㎞/月）
実車キロ（㎞/月）
輸送トン数（トン/月）
輸送回数（回/月）
16 | 燃料使用量 | ( /月)
走行キロ（㎞/月）
実車キロ（㎞/月）
輸送トン数（トン/月）
輸送回数（回/月）
17 | 燃料使用量 | ( /月)
走行キロ（㎞/月）
実車キロ（㎞/月）
輸送トン数（トン/月）
輸送回数（回/月）
18 | 燃料使用量 | ( /月)
走行キロ（㎞/月）
実車キロ（㎞/月）
輸送トン数（トン/月）
輸送回数（回/月）
19 | 燃料使用量 | ( /月)
走行キロ（㎞/月）
実車キロ（㎞/月）
輸送トン数（トン/月）
輸送回数（回/月）
20 | 燃料使用量 | ( /月)
走行キロ（㎞/月）
実車キロ（㎞/月）
輸送トン数（トン/月）
輸送回数（回/月）
～

## 21~30
【STEP３】 A-2
月別入力シート（車両ごとに入力）
車両№1～10（月ごとの車両別単一荷主別の走行キロ、実車キロ、輸送トン数、輸送回数を入力）
■月別荷主別の燃料使用量、走行キロ、実車キロ、輸送トン数、輸送回数 |  |  | 期間
№ | 輸送データ |  |  | 計
21 | 燃料使用量 | ( /月)
走行キロ（㎞/月）
実車キロ（㎞/月）
輸送トン数（トン/月）
輸送回数（回/月）
22 | 燃料使用量 | ( /月)
走行キロ（㎞/月）
実車キロ（㎞/月）
輸送トン数（トン/月）
輸送回数（回/月）
23 | 燃料使用量 | ( /月)
走行キロ（㎞/月）
実車キロ（㎞/月）
輸送トン数（トン/月）
輸送回数（回/月）
24 | 燃料使用量 | ( /月)
走行キロ（㎞/月）
実車キロ（㎞/月）
輸送トン数（トン/月）
輸送回数（回/月）
25 | 燃料使用量 | ( /月)
走行キロ（㎞/月）
実車キロ（㎞/月）
輸送トン数（トン/月）
輸送回数（回/月）
26 | 燃料使用量 | ( /月)
走行キロ（㎞/月）
実車キロ（㎞/月）
輸送トン数（トン/月）
輸送回数（回/月）
27 | 燃料使用量 | ( /月)
走行キロ（㎞/月）
実車キロ（㎞/月）
輸送トン数（トン/月）
輸送回数（回/月）
28 | 燃料使用量 | ( /月)
走行キロ（㎞/月）
実車キロ（㎞/月）
輸送トン数（トン/月）
輸送回数（回/月）
29 | 燃料使用量 | ( /月)
走行キロ（㎞/月）
実車キロ（㎞/月）
輸送トン数（トン/月）
輸送回数（回/月）
30 | 燃料使用量 | ( /月)
走行キロ（㎞/月）
実車キロ（㎞/月）
輸送トン数（トン/月）
輸送回数（回/月）
～

## 31~40
【STEP３】 A-2
月別入力シート（車両ごとに入力）
車両№1～10（月ごとの車両別単一荷主別の走行キロ、実車キロ、輸送トン数、輸送回数を入力）
■月別荷主別の燃料使用量、走行キロ、実車キロ、輸送トン数、輸送回数 |  |  | 期間
№ | 輸送データ |  |  | 計
31 | 燃料使用量 | ( /月)
走行キロ（㎞/月）
実車キロ（㎞/月）
輸送トン数（トン/月）
輸送回数（回/月）
32 | 燃料使用量 | ( /月)
走行キロ（㎞/月）
実車キロ（㎞/月）
輸送トン数（トン/月）
輸送回数（回/月）
33 | 燃料使用量 | ( /月)
走行キロ（㎞/月）
実車キロ（㎞/月）
輸送トン数（トン/月）
輸送回数（回/月）
34 | 燃料使用量 | ( /月)
走行キロ（㎞/月）
実車キロ（㎞/月）
輸送トン数（トン/月）
輸送回数（回/月）
35 | 燃料使用量 | ( /月)
走行キロ（㎞/月）
実車キロ（㎞/月）
輸送トン数（トン/月）
輸送回数（回/月）
36 | 燃料使用量 | ( /月)
走行キロ（㎞/月）
実車キロ（㎞/月）
輸送トン数（トン/月）
輸送回数（回/月）
37 | 燃料使用量 | ( /月)
走行キロ（㎞/月）
実車キロ（㎞/月）
輸送トン数（トン/月）
輸送回数（回/月）
38 | 燃料使用量 | ( /月)
走行キロ（㎞/月）
実車キロ（㎞/月）
輸送トン数（トン/月）
輸送回数（回/月）
39 | 燃料使用量 | ( /月)
走行キロ（㎞/月）
実車キロ（㎞/月）
輸送トン数（トン/月）
輸送回数（回/月）
40 | 燃料使用量 | ( /月)
走行キロ（㎞/月）
実車キロ（㎞/月）
輸送トン数（トン/月）
輸送回数（回/月）
～

## 41~50
【STEP３】 A-2
月別入力シート（車両ごとに入力）
車両№1～10（月ごとの車両別単一荷主別の走行キロ、実車キロ、輸送トン数、輸送回数を入力）
■月別荷主別の燃料使用量、走行キロ、実車キロ、輸送トン数、輸送回数 |  |  | 期間
№ | 輸送データ |  |  | 計
41 | 燃料使用量 | ( /月)
走行キロ（㎞/月）
実車キロ（㎞/月）
輸送トン数（トン/月）
輸送回数（回/月）
42 | 燃料使用量 | ( /月)
走行キロ（㎞/月）
実車キロ（㎞/月）
輸送トン数（トン/月）
輸送回数（回/月）
43 | 燃料使用量 | ( /月)
走行キロ（㎞/月）
実車キロ（㎞/月）
輸送トン数（トン/月）
輸送回数（回/月）
44 | 燃料使用量 | ( /月)
走行キロ（㎞/月）
実車キロ（㎞/月）
輸送トン数（トン/月）
輸送回数（回/月）
45 | 燃料使用量 | ( /月)
走行キロ（㎞/月）
実車キロ（㎞/月）
輸送トン数（トン/月）
輸送回数（回/月）
46 | 燃料使用量 | ( /月)
走行キロ（㎞/月）
実車キロ（㎞/月）
輸送トン数（トン/月）
輸送回数（回/月）
47 | 燃料使用量 | ( /月)
走行キロ（㎞/月）
実車キロ（㎞/月）
輸送トン数（トン/月）
輸送回数（回/月）
48 | 燃料使用量 | ( /月)
走行キロ（㎞/月）
実車キロ（㎞/月）
輸送トン数（トン/月）
輸送回数（回/月）
49 | 燃料使用量 | ( /月)
走行キロ（㎞/月）
実車キロ（㎞/月）
輸送トン数（トン/月）
輸送回数（回/月）
50 | 燃料使用量 | ( /月)
走行キロ（㎞/月）
実車キロ（㎞/月）
輸送トン数（トン/月）
輸送回数（回/月）
～